## History
Version | ChangeDate | Changer | Content
V1.0 | 2026-04-08 | AutoCreateSldd | 模板初始化
说明 | 蓝色表头为必填列，浅蓝色表头为选填列 |  | 模板已内置示例数据与 Config 下拉列表，可直接改名改值后使用

## Signal
VariableName | Package | Object | CustomStorageClass | DataType | InitialValue | HeaderFile | DefinitionFile | Description | Min | Max | Unit | Dimensions | Complexity
SignalA | myPackage | Signal | YS_SelectRAMSignal | Bus: FaultBus |  | MCU_Fault_Signals.h | MCU_Fault_Signals.c | 故障状态信号总线 |  |  | - | 1 | real
SignalB | myPackage | Signal | ExportedGlobal | single |  |  |  | 位置反馈信号 | 0 | 100 | m | 1 | real
Note on D1: 优先通过下拉列表选择，减少手工录入错误。
Note on F1: Signal 类型当前不会写入初始值，此列仅为兼容旧模板保留。

## Parameter
VariableName | Package | Object | CustomStorageClass | DataType | InitialValue | HeaderFile | DefinitionFile | Description | Min | Max | Unit | Dimensions | Complexity
ParamA | myPackage | Parameter | YS_SelectRAMPara | single | 600 | MCU_Fault_Paras.h | MCU_Fault_Paras.c | A相电流故障限值设置 | 0 | 1000 | A | [1 1] | real
ParamB | myPackage | Parameter | ExportedGlobal | single | 0.35 |  |  | 速度环比例系数 | 0 | 10 | - | [1 1] | real
ParamBCopy | myPackage | Parameter | ExportedGlobal | single | 0.35 |  |  | 速度环比例系数 | 0 | 10 | - | [1 1] | real
ParamACopy | myPackage | Parameter | YS_SelectRAMPara | single | 600 | MCU_Fault_Paras.h | MCU_Fault_Paras.c | A相电流故障限值设置 | 0 | 1000 | A | [1 1] | real
Note on F1: Parameter 类型会将该列写入对象 Value。

## Const
Name | Value | DataType | HeaderFile
Mode | 1 | uint8 | Define.h
ModeCopy | 1 | uint8 | Define.h

## Enum
EnumName | EnumNumbers | Value | DataType
GEAR | H | 0 | uint8
GEAR | M | 1 | uint8
GEAR | L | 2 | uint8
GEAR | D | 3 | uint8

## Bus
BusName | Description | HeaderFile | Alignment | PreserveElementDimensions | DataScope
FaultBus | 故障状态总线 | fault_bus.h | -1 | FALSE | Auto
CtrlBus | 控制总线 | ctrl_bus.h | -1 | FALSE | Exported

## BusElement
BusName | ElementName | DataType | Dimensions | Description | Unit
CtrlBus | Position | double | 1 | 位置矢量 | m
CtrlBus | Velocity | double | 1 | 速度矢量 | m/s
FaultBus | IcSensorFault | uint8 | 1 | 电流传感器故障标志 | -
FaultBus | VoltageFault | boolean | 1 | 母线电压故障标志 | -
FaultBus | a | double | 1
Note on A1: 可直接从下拉列表选择已在 Bus 工作表中定义的总线名。

## Config
Package | Object | Storage class | Data Type | Unit | DimensionsMode | Complexity | DataScope
myPackage | Signal | YS_SelectRAMSignal | single | - | Fixed | real | Auto
Simulink | Parameter | YS_SelectRAMPara | double | V | Variable | complex | Exported
None | None | ExportedGlobal | uint8 | A | None | None | Imported
None | None | ImportedExtern | int16 | N*m | None | None | None
None | None | ImportedExternPointer | uint16 | m | None | None | None
None | None | Auto | uint32 | m/s | None | None | None
None | None | None | boolean | ℃ | None | None | None
None | None | None | Bus: FaultBus | deg | None | None | None